## M74R2_Rozp
1 | ks | DESKA |  |  | M74R2 | 2024-11-05
1 | ks | KONEKTOR | 24157 | X17 | S2G4 RM2.00 mm DS1025-05-2x10P8BV1 | RM 2.00 mm - 2 x4 piny
1 | ks | OBVOD INT. DIGIT. | 55686 | D1 | 11AA010T-I/TT 11AA010T-I/TT | SOT23 | SMD
1 | ks | OBVOD INT. | 55770 | N1 | MCP1801T-3302I/OT 3V3 150 mA | SOT23-5 | SMD
1 | ks | OBVOD INT. | 55657.02 | N2 | OPA4991IPWR 5...26V/2.7V...40V OPA4991IPWR | TSSOP14 | SMD
1 | ks | OBVOD INT. | 58108 | N4 | LM2776DBVT 2V7...+5V 200mA LM2776DBVT | SOT23-6 | SMD
3 | ks | DIODA | 52330 | V1,V2,V3 | CPDUC1V8HT-HF 1V8/2V3/8V 160W Bi 0.1uA CPDUC1V8HT-HF | SOD523F-2 | SMD
1 | ks | DIODA | 53010 | V4 | BSH108 Uds=30V,Ugs=20V 0.83W, Ic=1.2A | SOT23 | SMD
6 | ks | KONDENZATOR | 51568 | C1,C3,C4,C6,C7,C9 | *47p C0G 50V CL10C470JB8NNNC | 0603 | SMD
4 | ks | KONDENZATOR | 51623 | C2,C5,C8,C16 | *100n X7R 50V | 0603 | SMD
2 | ks | KONDENZATOR | 51623 | C10,C11 | 100n X7R 50V | 0603 | SMD
6 | ks | KONDENZATOR | 51674 | C12,C13,C15,C18,C19,C20 | 10u X5R 10V | 0603 | SMD
1 | ks | KONDENZATOR | 51674 | C14 | *10u X5R 10V | 0603 | SMD
1 | ks | KONDENZATOR | 51636 | C17 | 1u0 X7R 16V | 0603 | SMD
3 | ks | REZISTOR | 50781 | R1,R7,R13 | 0R0 5% 0.25W max. 3.5A | 1206 | SMD
3 | ks | REZISTOR | 50500 | R2,R8,R14 | *100K 1% 75V 0.0625W | 0603 | SMD
4 | ks | REZISTOR | 50678 | R3,R9,R15,R19 | *0R0 1% 75V 0.0625W max. 2A | 0603 | SMD
13 | ks | REZISTOR | 50678 | R4,R10,R16,R21,R24,R25, | 0R0 1% 75V 0.0625W max. 2A | 0603 | SMD
|  |  |  | R26,R27,R28,R29,R30,R31, | 0R0 1% 75V 0.0625W max. 2A | 0603 | SMD
|  |  |  | R32 | 0R0 1% 75V 0.0625W max. 2A | 0603 | SMD
3 | ks | REZISTOR | 50558 | R5,R11,R17 | *10K 1% 75V 0.0625W | 0603 | SMD
3 | ks | REZISTOR | 50529 | R6,R12,R18 | 100R 1% 75V 0.0625W | 0603 | SMD
1 | ks | REZISTOR | 50500 | R20 | 100K 1% 75V 0.0625W | 0603 | SMD
1 | ks | REZISTOR | 50558 | R22 | 10K 1% 75V 0.0625W | 0603 | SMD
1 | ks | REZISTOR | 50679 | R23 | 4K7 1% 75V 0.0625W | 0603 | SMD
1 | ks | TLUMIVKA | 56074 | L1 | 150uH 100mA 7R9 NLCV32T-151K-EF | 1210 | SMD