## M74R2_XREF
Designator | Group | MEgA_ID | Comment | Tolerance | Voltage | Power | Footprint | Size | Manufacturer | Assembled | Dry
C1 | Proud I1 | 51625 | 10n | C0G | 50V |  | Z0603 | 0603 |  | Automat
C2 | Proud I1 | 51568 | *47p | C0G | 50V |  | Z0603 | 0603 | CL10C470JB8NNNC | Neosadit
C3 | Proud I2 | 51568 | *47p | C0G | 50V |  | Z0603 | 0603 | CL10C470JB8NNNC | Neosadit
C4 | Proud I2 | 51625 | 10n | C0G | 50V |  | Z0603 | 0603 |  | Automat
C5 | Proud I3 | 51568 | *47p | C0G | 50V |  | Z0603 | 0603 | CL10C470JB8NNNC | Neosadit
C6 | Proud I3 | 51625 | 10n | C0G | 50V |  | Z0603 | 0603 |  | Automat
C7 | L6A - PLL | 51674 | 10u | X5R | 10V |  | Z0603 | 0603 |  | Automat
C8 | L6A - PLL | 51636 | 1u0 | X7R | 16V |  | Z0603 | 0603 |  | Automat
C9 | L6A - PLL | 51623 | 100n | X7R | 50V |  | Z0603 | 0603 |  | Automat
C10 | Proud I1 | 51667 | 33n | X7R | 50V |  | Z0603 | 0603 |  | Automat
C11 | Proud I1 | 51667 | 33n | X7R | 50V |  | Z0603 | 0603 |  | Automat
C12 | DC 3V3 | 51674 | 10u | X5R | 10V |  | Z0603 | 0603 |  | Automat
C13 | DC 3V3 | 51674 | 10u | X5R | 10V |  | Z0603 | 0603 |  | Automat
C14 | Měnič +5V/-5V | 51674 | 10u | X5R | 10V |  | Z0603 | 0603 |  | Automat
C15 | DC 3V3 | 51667 | 33n | X7R | 50V |  | Z0603 | 0603 |  | Automat
C16 | Měnič +5V/-5V | 51667 | 33n | X7R | 50V |  | Z0603 | 0603 |  | Automat
C17 | Měnič +5V/-5V | 51636 | 1u0 | X7R | 16V |  | Z0603 | 0603 |  | Automat
C18 | Měnič +5V/-5V | 51674 | 10u | X5R | 10V |  | Z0603 | 0603 |  | Automat
C19 | Měnič +5V/-5V | 51674 | 10u | X5R | 10V |  | Z0603 | 0603 |  | Automat
C20 | Proud I1 | 51568 | *47p | C0G | 50V |  | Z0603 | 0603 | CL10C470JB8NNNC | Neosadit
C21 | Proud I1 | 51568 | *47p | C0G | 50V |  | Z0603 | 0603 | CL10C470JB8NNNC | Neosadit
C22 | Proud I1 | 51568 | *47p | C0G | 50V |  | Z0603 | 0603 | CL10C470JB8NNNC | Neosadit
C23 | L6A - PLL | 51623 | 100n | X7R | 50V |  | Z0603 | 0603 |  | Automat
D1 | Paměť | 55686 | 11AA010T-I/TT |  |  |  | ZSOT23A | SOT23 | 11AA010T-I/TT | Automat
L1 | Měnič +5V/-5V | 56074 | 150uH |  |  | 100mA 7R9 | Z1210 | 1210 | NLCV32T-151K-EF | Automat
L2 | L6A - PLL | 56029 | BLM21PG221SN1D |  |  | 2A 220R | Z0805 | 0805 |  | Automat
N1 | DC 3V3 | 55875 | TPS70933DBV |  | 3V3 | 150 mA | ZSOT23_5 | SOT23-5 |  | Automat
N2 | Proud I2 | 55657.02 | OPA4991IPWR |  | 5...26V/2.7V...40V |  | ZTSSOP14 | TSSOP14 | OPA4991IPWR | Automat
N3 | Měnič +5V/-5V | 58108 | LM2776DBVT |  | 2V7...+5V | 200mA | ZSOT23_6 | SOT23-6 | LM2776DBVT | Automat
R1 | Proud I1 | 50559 | 1K0 | 1% | 75V | 0.0625W | Z0603 | 0603 |  | Automat
R2 | Proud I1 | 50756 | 220K | 1% | 75V |  | Z0603 | 0603 | RC0603FR-07220KL | Automat
R3 | Proud I1 | 50678 | *0R0 | 1% | 75V | 0.0625W max. 2A | Z0603 | 0603 |  | Neosadit
R4 | Proud I1 | 50728 | 5K1 | 1% | 75V |  | Z0603 | 0603 |  | Automat
R5 | Proud I1 | 50559 | 1K0 | 1% | 75V | 0.0625W | Z0603 | 0603 |  | Automat
R6 | Proud I1 | 50529 | 100R | 1% | 75V | 0.0625W | Z0603 | 0603 |  | Automat
R7 | Proud I2 | 50559 | 1K0 | 1% | 75V | 0.0625W | Z0603 | 0603 |  | Automat
R8 | Proud I2 | 50756 | 220K | 1% | 75V |  | Z0603 | 0603 | RC0603FR-07220KL | Automat
R9 | Proud I2 | 50678 | *0R0 | 1% | 75V | 0.0625W max. 2A | Z0603 | 0603 |  | Neosadit
R10 | Proud I2 | 50728 | 5K1 | 1% | 75V |  | Z0603 | 0603 |  | Automat
R11 | Proud I2 | 50559 | 1K0 | 1% | 75V | 0.0625W | Z0603 | 0603 |  | Automat
R12 | Proud I2 | 50529 | 100R | 1% | 75V | 0.0625W | Z0603 | 0603 |  | Automat
R13 | Proud I3 | 50559 | 1K0 | 1% | 75V | 0.0625W | Z0603 | 0603 |  | Automat
R14 | Proud I3 | 50756 | 220K | 1% | 75V |  | Z0603 | 0603 | RC0603FR-07220KL | Automat
R15 | Proud I3 | 50678 | *0R0 | 1% | 75V | 0.0625W max. 2A | Z0603 | 0603 |  | Neosadit
R16 | Proud I3 | 50728 | 5K1 | 1% | 75V |  | Z0603 | 0603 |  | Automat
R17 | Proud I3 | 50559 | 1K0 | 1% | 75V | 0.0625W | Z0603 | 0603 |  | Automat
R18 | Proud I3 | 50529 | 100R | 1% | 75V | 0.0625W | Z0603 | 0603 |  | Automat
R19 | Proud I1 | 50678 | 0R0 | 1% | 75V | 0.0625W max. 2A | Z0603 | 0603 |  | Automat
R20 | Paměť | 50500 | 100K | 1% | 75V | 0.0625W | Z0603 | 0603 |  | Automat
R21 | Měnič +5V/-5V | 50678 | 0R0 | 1% | 75V | 0.0625W max. 2A | Z0603 | 0603 |  | Automat
R22 | Měnič +5V/-5V | 50558 | 10K | 1% | 75V | 0.0625W | Z0603 | 0603 |  | Automat
R23 | Měnič +5V/-5V | 50559 | 1K0 | 1% | 75V | 0.0625W | Z0603 | 0603 |  | Automat
R24 |  | 50678 | 0R0 | 1% | 75V | 0.0625W max. 2A | Z0603 | 0603 |  | Automat
R25 |  | 50678 | 0R0 | 1% | 75V | 0.0625W max. 2A | Z0603 | 0603 |  | Automat
R26 | Proud I1 | 50678 | 0R0 | 1% | 75V | 0.0625W max. 2A | Z0603 | 0603 |  | Automat
R27 | Proud I1 | 50678 | 0R0 | 1% | 75V | 0.0625W max. 2A | Z0603 | 0603 |  | Automat
R28 | Proud I1 | 50678 | 0R0 | 1% | 75V | 0.0625W max. 2A | Z0603 | 0603 |  | Automat
R29 | Proud I1 | 50678 | 0R0 | 1% | 75V | 0.0625W max. 2A | Z0603 | 0603 |  | Automat
R30 | Proud I1 | 50678 | *0R0 | 1% | 75V | 0.0625W max. 2A | Z0603 | 0603 |  | Neosadit
R31 | Proud I2 | 50709 | 56R | 1% | 75V |  | Z0603 | 0603 |  | Automat
R32 | Proud I1 | 50678 | 0R0 | 1% | 75V | 0.0625W max. 2A | Z0603 | 0603 |  | Automat
V1 | Proud I1 | 52330 | *CPDUC1V8HT-HF |  | 1V8/2V3/8V | 160W Bi 0.1uA | ZSOD523F | SOD523F-2 | CPDUC1V8HT-HF | Neosadit
V2 | Proud I1 | 52330 | *CPDUC1V8HT-HF |  | 1V8/2V3/8V | 160W Bi 0.1uA | ZSOD523F | SOD523F-2 | CPDUC1V8HT-HF | Neosadit
V3 | Proud I1 | 52330 | *CPDUC1V8HT-HF |  | 1V8/2V3/8V | 160W Bi 0.1uA | ZSOD523F | SOD523F-2 | CPDUC1V8HT-HF | Neosadit
V4 | Měnič +5V/-5V | 53010 | BSH108 |  | Uds=30V,Ugs=20V | 0.83W, Ic=1.2A | ZSOT23 | SOT23 |  | Automat
V5 | L3 - Napeti | 52063 | BAT54BRW |  | 30V @1V | 200mA | ZSOT363 | SOT363 | BAT54BRW | Automat
V6 | L3 - Napeti | 52063 | BAT54BRW |  | 30V @1V | 200mA | ZSOT363 | SOT363 | BAT54BRW | Automat
X1 | Proud I1 | 90024 | *Dira 0.8mm |  |  |  | HOLE_008_P_015 | d=0.8/1.5 mm |  | Neosadit
X2 | Proud I1 | 90024 | *Dira 0.8mm |  |  |  | HOLE_008_P_015 | d=0.8/1.5 mm |  | Neosadit
X3 | Proud I2 | 90024 | *Dira 0.8mm |  |  |  | HOLE_008_P_015 | d=0.8/1.5 mm |  | Neosadit
X4 | Proud I2 | 90024 | *Dira 0.8mm |  |  |  | HOLE_008_P_015 | d=0.8/1.5 mm |  | Neosadit
X5 | Proud I3 | 90024 | *Dira 0.8mm |  |  |  | HOLE_008_P_015 | d=0.8/1.5 mm |  | Neosadit
X6 | Proud I3 | 90024 | *Dira 0.8mm |  |  |  | HOLE_008_P_015 | d=0.8/1.5 mm |  | Neosadit
X7 |  | 81247 | DS1126-S80BP |  |  |  | DS1126-S80BP | RJ45 |  | Manual
X8 |  | 90034 | *Dira 1.2 mm |  |  |  | HOLE_012_P_022 | d=1.2/2.2 mm |  | Neosadit